## Hoja 1
UDV015 | m² | Revoque de paramento vertical.
Revoque de cemento aplicado en paramento vertical de pista de pádel.
Código |  | Unidad | Descripción | Cantidad | Costo unitario | Costo parcial
1 |  |  | Materiales
mt09var010a |  | m² | Malla para armar morteros. | 1.1 | 11.6 | 12.76
mt08aaa010a |  | m³ | Agua. | 0.006 | 25.22 | 0.15
mt01arg005a |  | t | Arena de cantera, para mortero preparado en obra. | 0.03 | 283.7 | 8.51
mt08cem000g |  | kg | Cemento gris en sacos. | 7.6 | 4.84 | 36.78
mt08adt010 |  | kg | Aditivo hidrófugo para impermeabilización de morteros u hormigones. | 0.152 | 20.18 | 3.07
mt08cem020a |  | kg | Cemento Portland CEM II/A-P 32,5 R, en sacos. | 4 | 1.51 | 6.04
|  |  |  | Subtotal materiales: |  | 67.31
2 |  |  | Equipo
mq06hor010 |  | h | Hormigonera eléctrica con una capacidad de amasado de 160 l. | 0.016 | 2426.58 | 38.83
|  |  |  | Subtotal equipo: |  | 38.83
3 |  |  | Mano de obra
mo041 |  | h | Oficial albañil de obra civil. | 0.479 | 33952.7 | 16263.3
mo087 |  | h | Medio oficial albañil de obra civil. | 0.431 | 25378.9 | 10938.3
|  |  |  | Subtotal mano de obra: |  | 27201.6
4 |  |  | Herramientas
|  | % | Herramientas | 2 | 27307.8 | 546.16
Coste de mantenimiento decenal: $ 4.735,17 en los primeros 10 años. |  |  |  | Costos directos (1+2+3+4): |  | 27853.9