## Hoja 1
UJA010 | m² |  | Despalme del terreno.
Despalme del terreno, con medios manuales, mediante desbrozadora equipada con disco de dientes de sierra.
Código |  | Unidad |  | Descripción | Cantidad | Costo unitario | Costo parcial
1 |  |  |  | Equipo
mq09bro010 |  | h |  | Desbrozadora equipada con disco de dientes de sierra o con hilo de corte, de 0,42 kW de potencia. | 0.012 | 3151.03 | 37.81
[5 empty] | Subtotal equipo: |  | 37.81
2 |  |  |  | Mano de obra
mo040 |  | h |  | Oficial jardinero. | 0.001 | 33952.7 | 33.95
mo115 |  | h |  | Ayudante de jardinero. | 0.012 | 24452.1 | 293.43
[5 empty] | Subtotal mano de obra: |  | 327.38
3 |  |  |  | Herramientas
|  | % |  | Herramientas | 2 | 365.19 | 7.3
[5 empty] | Costos directos (1+2+3): |  | 372.49