## Hoja 1
UJM010 | m² |  | Macizo.
Macizo de Milenrama (Achillea millefolium) de 0,30-0,40 m de altura (4 ud/m²).
Código |  | Unidad |  | Descripción | Cantidad | Costo unitario | Costo parcial
1 |  |  |  | Materiales
mt48epa010a |  | Ud |  | Milenrama (Achillea millefolium) de 0,30-0,40 m de altura; suministro en contenedor. | 4 | 52.96 | 211.84
mt48tie040 |  | kg |  | Mantillo limpio cribado. | 6 | 0.58 | 3.48
mt48tie020 |  | kg |  | Abono mineral complejo NPK 15-15-15. | 6 | 13.87 | 83.22
mt08aaa010a |  | m³ |  | Agua. | 0.05 | 25.22 | 1.26
[5 empty] | Subtotal materiales: |  | 299.8
2 |  |  |  | Equipo
mq09mot010 |  | h |  | Motocultor 60/80 cm. | 0.058 | 2126.95 | 123.36
[5 empty] | Subtotal equipo: |  | 123.36
3 |  |  |  | Mano de obra
mo040 |  | h |  | Oficial jardinero. | 0.119 | 33952.7 | 4040.37
mo115 |  | h |  | Ayudante de jardinero. | 0.299 | 24452.1 | 7311.18
[5 empty] | Subtotal mano de obra: |  | 11351.55
4 |  |  |  | Herramientas
|  | % |  | Herramientas | 2 | 11774.71 | 235.49
Coste de mantenimiento decenal: $ 22.579,19 en los primeros 10 años. |  |  |  |  | Costos directos (1+2+3+4): |  | 12010.2