## Hoja 1
UJV020 | m² | Cerramiento natural.
Cerramiento natural de mimbre, calidad extra.
Código |  | Unidad | Descripción | Cantidad | Costo unitario | Costo parcial
1 |  |  | Materiales
mt48cnj030b |  | m² | Mimbre natural extra cosido, H=1-2 m. | 1 | 67.8 | 67.8
mt08var050 |  | kg | Alambre galvanizado para atar, de 1,30 mm de diámetro. | 0.1 | 9.62 | 0.96
|  |  |  | Subtotal materiales: |  | 68.76
2 |  |  | Mano de obra
mo040 |  | h | Oficial jardinero. | 0.238 | 205.27 | 48.85
mo115 |  | h | Ayudante de jardinero. | 0.238 | 145.05 | 34.52
|  |  |  | Subtotal mano de obra: |  | 83.37
3 |  |  | Herramientas
|  | % | Herramientas | 2 | 152.13 | 3.04
Coste de mantenimiento decenal: $ 164,48 en los primeros 10 años. |  |  |  | Costos directos (1+2+3): |  | 155.17