## Hoja 1
UMB010 | Ud |  | Banco metálico.
Banco con respaldo, de chapa perforada de acero galvanizado, de 180 cm de longitud, con soportes de sección rectangular, fijado a una superficie soporte (no incluida en este precio).
Código |  | Unidad |  | Descripción | Cantidad | Costo unitario | Costo parcial
1 |  |  |  | Materiales
mt52mug050a |  | Ud |  | Banco con respaldo, de chapa perforada de acero galvanizado, de 180 cm de longitud, con soportes de sección rectangular, pintado. | 1 | 5055.73 | 5055.73
mt52mug200b |  | Ud |  | Repercusión, en la colocación de banco, de elementos de fijación sobre superficie soporte: tarugos y tornillos de acero. | 1 | 62.66 | 62.66
[5 empty] | Subtotal materiales: |  | 5118.39
2 |  |  |  | Mano de obra
mo041 |  | h |  | Oficial albañil de obra civil. | 0.498 | 33952.7 | 16908.4
mo087 |  | h |  | Medio oficial albañil de obra civil. | 0.498 | 25378.9 | 12638.7
[5 empty] | Subtotal mano de obra: |  | 29547.1
3 |  |  |  | Herramientas
|  | % |  | Herramientas | 2 | 34665.5 | 693.31
Coste de mantenimiento decenal: $ 22.629,65 en los primeros 10 años. |  |  |  |  | Costos directos (1+2+3): |  | 35358.8