## Hoja 1
UME020 | Ud |  | Cesto papelero de fundición.
Cesto papelero de fundición de suelo con pedestal, con cubeta interior desmontable de forma tronco-prismática invertida de chapa galvanizada, de 25 litros de capacidad, con sistema de vaciado por gravedad, con tarugos y tornillos de acero a una superficie soporte (no incluida en este precio).
Código |  | Unidad |  | Descripción | Cantidad | Costo unitario | Costo parcial
1 |  |  |  | Materiales
mt52mug080i |  | Ud |  | Cesto papelero de fundición de suelo con pedestal, con cubeta interior desmontable de forma tronco-prismática invertida de chapa galvanizada, de 25 litros de capacidad, con sistema de vaciado por gravedad. | 1 | 4214.49 | 4214.49
mt52mug200e |  | Ud |  | Repercusión, en la colocación de cesto papelero, de elementos de fijación sobre superficie soporte: tarugos y tornillos de acero. | 1 | 62.66 | 62.66
[5 empty] | Subtotal materiales: |  | 4277.15
2 |  |  |  | Mano de obra
mo041 |  | h |  | Oficial albañil de obra civil. | 0.311 | 33952.7 | 10559.3
mo087 |  | h |  | Medio oficial albañil de obra civil. | 0.311 | 25378.9 | 7892.85
[5 empty] | Subtotal mano de obra: |  | 18452.1
3 |  |  |  | Herramientas
|  | % |  | Herramientas | 2 | 22729.3 | 454.59
Coste de mantenimiento decenal: $ 24.574,90 en los primeros 10 años. |  |  |  |  | Costos directos (1+2+3): |  | 23183.9