## Hoja 1
UMF010 | Ud |  | Fuente.
Fuente de fundición de 1,25 m de altura, sección circular de 20 cm de diámetro, con un grifo de latón y desagüe en cubeta, fijada a una superficie soporte (no incluida en este precio).
Código |  | Unidad |  | Descripción | Cantidad | Costo unitario | Costo parcial
1 |  |  |  | Materiales
mt52mug090a |  | Ud |  | Fuente de fundición de 1,25 m de altura, sección circular de 20 cm de diámetro, con un grifo de latón y desagüe en cubeta. | 1 | 8495.17 | 8495.17
mt52mug200k |  | Ud |  | Repercusión, en la colocación de fuente, de elementos de fijación sobre superficie soporte: tarugos y tornillos de acero. | 1 | 62.66 | 62.66
[5 empty] | Subtotal materiales: |  | 8557.83
2 |  |  |  | Equipo
mq04cag010a |  | h |  | Camión con grúa de hasta 6 t. | 0.58 | 38954.6 | 22593.67
[5 empty] | Subtotal equipo: |  | 22593.67
3 |  |  |  | Mano de obra
mo041 |  | h |  | Oficial albañil de obra civil. | 0.311 | 33952.7 | 10559.29
mo087 |  | h |  | Medio oficial albañil de obra civil. | 0.311 | 25378.9 | 7892.84
[5 empty] | Subtotal mano de obra: |  | 18452.13
4 |  |  |  | Herramientas
|  | % |  | Herramientas | 2 | 49603.63 | 992.07
Coste de mantenimiento decenal: $ 38.452,75 en los primeros 10 años. |  |  |  |  | Costos directos (1+2+3+4): |  | 50595.7