## Hoja 1
UPD010 | Ud |  | Equipo de depuración.
Equipo completo de depuración para pileta de 8x4x1,5 m (volumen 48 m³), constituido por: EQUIPO DE FILTRACIÓN construido en poliéster reforzado con fibra de vidrio, colector de plástico, válvulas de mariposa para filtrado y lavado, prefiltros de cabello, cestos coladores, bombas centrífugas, motores eléctricos, manómetros; CIRCUITO CERRADO DE TUBERÍAS DE PVC alrededor de la pileta y enlace del filtro con el grupo motobomba y ACCESORIOS constituidos por: 1 sumidero de fondo antitorbellino de poliéster, 3 boquillas de impulsión de ABS y 2 skimmers de ABS.
Código |  | Unidad |  | Descripción | Cantidad | Costo unitario | Costo parcial
1 |  |  |  | Materiales
mt47ped010a |  | Ud |  | Equipo de filtración completo para pileta de 8x4x1,5 m (volumen 48 m³). | 1 | 63945 | 63945
mt47ped020a |  | Ud |  | Circuito de cañerías, válvulas y accesorios para pileta de 8x4x1,5 m (volumen 48 m³). | 1 | 13759.3 | 13759.3
mt47ped030a |  | Ud |  | Skimmer con boca estándar, de resinas termoplásticas de ABS, color blanco, con tapa circular, flotador de compuerta, clapeta para regulación de caudal y cesto recogehojas, incluso piezas de conexión. | 2 | 1638.9 | 3277.8
mt47ped040a |  | Ud |  | Boquilla de impulsión, de resinas termoplásticas de ABS, color blanco, para embadurnar a caño de 50 mm de diámetro. | 3 | 144.01 | 432.03
mt47ped050f |  | Ud |  | Sumidero cuadrado de pileta, de resinas termoplásticas de ABS, de 210x210 mm, color blanco, de salida horizontal de 50 mm de diámetro, con rejilla plana de resinas termoplásticas de ABS. | 1 | 601.74 | 601.74
mt47ped070 |  | Ud |  | Bridas, juntas y material auxiliar. | 1 | 175.04 | 175.04
[5 empty] | Subtotal materiales: |  | 82190.9
2 |  |  |  | Mano de obra
mo008 |  | h |  | Oficial plomero. | 20.609 | 34893.3 | 719117
mo107 |  | h |  | Medio oficial plomero. | 20.609 | 25332.7 | 522081
mo003 |  | h |  | Oficial electricista. | 2.425 | 34893.3 | 84616.3
mo102 |  | h |  | Medio oficial electricista. | 2.425 | 25332.7 | 61431.7
[5 empty] | Subtotal mano de obra: |  | 1387250
3 |  |  |  | Herramientas
|  | % |  | Herramientas | 2 | 1469440 | 29388.7
Coste de mantenimiento decenal: $ 704.447,80 en los primeros 10 años. |  |  |  |  | Costos directos (1+2+3): |  | 1498830