## Hoja 1
UPE010 | Ud |  | Escalera.
Escalera con pasamanos de acero inoxidable en piletas.
Descompuesto |  | Ud |  | Descomposición | Rend. | Precio unitario | Precio análisis
mt35ttc010b |  | m |  | Conductor de cobre desnudo, de 35 mm². | 6 | 35.93 | 215.58
mt35tte030a |  | Ud |  | Placa de acero galvanizado para toma de tierra, de 500x500x3 mm, con borne de unión. | 1 | 415.6 | 415.6
mt47pep010h |  | Ud |  | Escalera para salida de pileta realizada con caño de 43 mm de diámetro de acero inoxidable AISI-304, acabado pulido brillante, con 5 peldaños y pasamanos asimétrico, incluso pletinas de fijación, juntas elásticas, tarugos de anclaje, tornillos y embellecedores. | 1 | 1455.05 | 1455.05
mt09moe040 |  | Ud |  | Mortero expansivo. | 2 | 19.01 | 38.02
mt35www020 |  | Ud |  | Material auxiliar para instalaciones de toma de tierra. | 2 | 14.7 | 29.4
mo003 |  | h |  | Oficial electricista. | 1.429 | 53.25 | 76.09
mo102 |  | h |  | Medio oficial electricista. | 1.429 | 37.87 | 54.12
mo041 |  | h |  | Oficial albañil de obra civil. | 2.382 | 51.52 | 122.72
mo087 |  | h |  | Medio oficial albañil de obra civil. | 2.382 | 37.94 | 90.37
|  | % |  | Medios auxiliares | 2 | 2496.95 | 49.94
|  | % |  | Costos indirectos | 3 | 2546.89 | 76.41
Coste de mantenimiento decenal: $ 445,96 en los primeros 10 años. | [5 empty] | Total: | 2623.3