## Hoja 1
UPE030 | Ud |  | Tobogán.
Tobogán para pileta, con pista de poliéster y fibra de vidrio, de 130 cm de altura y 217 cm de longitud, de color azul claro, con peldaños de material plástico y barandas de acero inoxidable, equipado con toma de agua para facilitar el deslizamiento, fijado a una superficie soporte (no incluida en este precio). Incluso replanteo, anclajes, topes, embellecedores, juntas, tarugos y tornillos.
Código |  | Unidad |  | Descripción | Cantidad | Costo unitario | Costo parcial
1 |  |  |  | Materiales
mt47pep030b |  | Ud |  | Tobogán para pileta, con pista de poliéster y fibra de vidrio, de 130 cm de altura y 217 cm de longitud, de color azul claro, con peldaños de material plástico y barandas de acero inoxidable, equipado con toma de agua para facilitar el deslizamiento, anclajes dotados de mecanismo para conexión equipotencial, topes, embellecedores, juntas, tarugos y tornillos. | 1 | 28405.4 | 28405.4
mt09moe040 |  | Ud |  | Mortero expansivo. | 2 | 58.84 | 117.68
[5 empty] | Subtotal materiales: |  | 28523.1
2 |  |  |  | Mano de obra
mo041 |  | h |  | Oficial albañil de obra civil. | 3.031 | 33952.7 | 102911
mo087 |  | h |  | Medio oficial albañil de obra civil. | 2.425 | 25378.9 | 61543.9
[5 empty] | Subtotal mano de obra: |  | 164454
3 |  |  |  | Herramientas
|  | % |  | Herramientas | 2 | 192978 | 3859.55
Coste de mantenimiento decenal: $ 57.082,75 en los primeros 10 años. |  |  |  |  | Costos directos (1+2+3): |  | 196837