## Hoja 1
UPM050 | Ud |  | Manguito pasamuros.
Manguito pasamuros de resinas termoplásticas de ABS, de 40 mm de diámetro y 300 mm de longitud, color blanco.
Código |  | Unidad |  | Descripción | Cantidad | Costo unitario | Costo parcial
1 |  |  |  | Materiales
mt47ped090a |  | Ud |  | Manguito pasamuros de resinas termoplásticas de ABS, de 40 mm de diámetro y 300 mm de longitud, color blanco. | 1 | 247.67 | 247.67
[5 empty] | Subtotal materiales: |  | 247.67
2 |  |  |  | Mano de obra
mo008 |  | h |  | Oficial plomero. | 0.121 | 34893.3 | 4222.09
mo107 |  | h |  | Medio oficial plomero. | 0.121 | 25332.7 | 3065.26
[5 empty] | Subtotal mano de obra: |  | 7287.35
3 |  |  |  | Herramientas
|  | % |  | Herramientas | 2 | 7535.02 | 150.7
Coste de mantenimiento decenal: $ 1.998,28 en los primeros 10 años. |  |  |  |  | Costos directos (1+2+3): |  | 7685.72