## Hoja 1
UPP010 | Ud | Pileta prefabricada.
Pileta prefabricada compacta realizada en taller con sucesivas capas de resinas de poliéster reforzadas con fibras de vidrio hasta alcanzar un espesor de 1 cm, de forma rectangular, de dimensiones 4,00x2,35x1,10 m (volumen 10 m³), con peldaños de bajada en escalinata del mismo material, terminación de la superficie pulida y de suave tacto, sin incluir excavación. Que se compone de los siguientes elementos: VASO con skimmers, boquillas de impulsión, toma limpiafondos y sumidero; EQUIPO COMPLETO DE DEPURACIÓN y esterilización del agua en caseta prefabricada de poliéster; filtros; bomba monofásica, cañerías y arena de sílex; EQUIPO ELÉCTRICO con reloj programador, térmico, contactor, diferencial, etc; TUBERÍAS de PVC 6 atm, en circuito cerrado de depuración; CORONACIÓN DE PISCINA con remate perimetral prefabricado de hormigón de 50 cm de ancho; TRANSPORTE Y DESCARGA hasta 50 km de radio y descarga con pluma hasta 8 m. Incluso solera de hormigón armado de 10 cm de espesor, realizada con hormigón H-25, clase de exposición ambiental A2, tamaño máximo del agregado 19,0 mm, consistencia muy plástica y malla soldada Q 335 150x150 mm de acero AM 500 N, y relleno perimetral posterior de gravas.
Código |  | Unidad | Descripción | Cantidad | Costo unitario | Costo parcial
1 |  |  | Materiales
mt10haf070lgc |  | m³ | Hormigón H-25, clase de exposición ambiental A2, tamaño máximo del agregado 19 mm, consistencia muy plástica, elaborado, según CIRSOC 201 2005. | 1 | 3312.88 | 3312.88
mt07ame080inb |  | m² | Malla soldada Q 335 separación 150x150 mm, con alambres longitudinales de 8 mm de diámetro y alambres transversales de 8,0 mm de diámetro, acero AM 500 N, según IRAM-IAS U 500-06. | 11.5 | 256.85 | 2953.78
mt47ppi010a |  | Ud | Pileta prefabricada de poliéster, 4,00x2,35x1,10 m (volumen 10 m³), compuesta de vaso con skimmers, boquillas de impulsión, toma limpiafondos y sumidero; equipo completo de depuración y esterilización del agua en caseta prefabricada; equipo eléctrico, red de cañerías de PVC; escalera, accesorios y equipo de limpieza. | 1 | 78463 | 78463
mt01arr010b |  | t | Grava de cantera, de 20 a 30 mm de diámetro. | 12.5 | 181.25 | 2265.63
mt47ppi020a |  | Ud | Remate perimetral prefabricado de hormigón, para coronación de borde en pileta prefabricada de poliéster, 4,00x2,35x1,10 m, volumen 10 m³. | 1 | 4739.02 | 4739.02
|  |  |  | Subtotal materiales: |  | 91734.31
2 |  |  | Equipo
mq07gte010c |  | h | Grúa autopropulsada de brazo telescópico con una capacidad de elevación de 30 t y 27 m de altura máxima de trabajo. | 2.318 | 52779.8 | 122343.58
|  |  |  | Subtotal equipo: |  | 122343.58
3 |  |  | Mano de obra
mo041 |  | h | Oficial albañil de obra civil. | 18.184 | 33952.7 | 617395.9
mo087 |  | h | Medio oficial albañil de obra civil. | 27.277 | 25378.9 | 692260.26
|  |  |  | Subtotal mano de obra: |  | 1309656.16
4 |  |  | Herramientas
|  | % | Herramientas | 2 | 1523734.05 | 30474.68
Coste de mantenimiento decenal: $ 170.962,96 en los primeros 10 años. |  |  |  | Costos directos (1+2+3+4): |  | 1554208.73