## Hoja 1
UPT010 | m² |  | Revestimiento de vaso de pileta con mosaico.
Revestimiento de mosaico de gres esmaltado, color azul, acabado liso, formado por teselas de 50x50x6 mm, en suelos y paredes de vasos de piletas, recibidas con adhesivo cementoso de fraguado normal, C1 TE, con deslizamiento reducido y tiempo abierto ampliado y mortero de juntas de resinas reactivas, tipo RG, color blanco, para juntas de 1 a 15 mm. El precio no incluye la impermeabilización de la pileta.
Código |  | Unidad |  | Descripción | Cantidad | Costo unitario | Costo parcial
1 |  |  |  | Materiales
mt18bdk015a |  | m² |  | Mosaico de gres esmaltado, color azul, acabado liso, formado por teselas de 50x50x6 mm, montadas sobre piezas de malla de 299x299 mm. | 1 | 280.38 | 280.38
mt09mcp010ja |  | kg |  | Adhesivo cementoso de fraguado normal, C1 TE, con deslizamiento reducido y tiempo abierto ampliado, color gris, para la colocación en capa fina de piezas cerámicas con grado de absorción medio-alto en revestimientos interiores, pisos interiores y exteriores, zócalos y especialmente sobre placas de yeso laminado y revestimientos de piletas con mosaico de vidrio, a base de cemento de alta resistencia, agregados seleccionados, aditivos y resinas sintéticas. | 4 | 5.21 | 20.84
mt09mcp020fB |  | kg |  | Mortero de juntas de resinas reactivas, tipo RG, color blanco, para juntas de 1 a 15 mm, de dos componentes a base de resina epoxídica, cargas inertes, aditivos y catalizadores orgánicos, con resistencia a los ácidos, con efecto bacteriostático, antimoho y antiverdín, especial para rejuntado de todo tipo de piezas cerámicas y piedras naturales en zonas con agresividad química o en contacto con alimentos. | 0.13 | 267.05 | 34.72
[5 empty] | Subtotal materiales: |  | 335.94
2 |  |  |  | Mano de obra
mo024 |  | h |  | Oficial albañil especializado en revestimientos cerámicos. | 0.364 | 33952.7 | 12358.8
mo062 |  | h |  | Medio oficial albañil especializado en revestimientos cerámicos. | 0.364 | 25378.9 | 9237.93
[5 empty] | Subtotal mano de obra: |  | 21596.7
3 |  |  |  | Herramientas
|  | % |  | Herramientas | 3 | 21932.6 | 657.98
Coste de mantenimiento decenal: $ 2.033,16 en los primeros 10 años. |  |  |  |  | Costos directos (1+2+3): |  | 22590.6