## Hoja 1
URE030 | Ud | Inundador.
Inundador aéreo, de 1/2" de diámetro, formado por tobera inundadora, de latón, adaptador de tobera y caño de acero galvanizado.
Código |  | Unidad | Descripción | Cantidad | Costo unitario | Costo parcial
1 |  |  | Materiales
mt48wwg210a |  | Ud | Caño de acero galvanizado, de 1 m de longitud, conexión de 1/2" de diámetro. | 1 | 112.25 | 112.25
mt48wwg220a |  | Ud | Adaptador para tobera, de ABS, conexión de 1/2" de diámetro. | 1 | 32.17 | 32.17
mt48inu010a |  | Ud | Tobera inundadora, de latón, conexión de 1/2" de diámetro. | 1 | 63.25 | 63.25
mt37tpj023ca |  | Ud | Collarín de toma de PP con dos tornillos, para caño de 32 mm de diámetro exterior, con toma para conexión roscada de 1/2" de diámetro, PN=16 atm, con juntas elásticas de EPDM, según ISO 15874-3. | 1 | 40.97 | 40.97
|  |  |  | Subtotal materiales: |  | 248.64
2 |  |  | Mano de obra
mo008 |  | h | Oficial plomero. | 0.117 | 34893.3 | 4082.52
mo107 |  | h | Medio oficial plomero. | 0.117 | 25332.7 | 2963.92
|  |  |  | Subtotal mano de obra: |  | 7046.44
3 |  |  | Herramientas
|  | % | Herramientas | 2 | 7295.08 | 145.9
Coste de mantenimiento decenal: $ 3.497,26 en los primeros 10 años. |  |  |  | Costos directos (1+2+3): |  | 7440.98