## Hoja 1
URM040 | m |  | Línea eléctrica.
Línea eléctrica monofásica enterrada para alimentación de electroválvulas y automatismos de riego, formada por cables unipolares con conductores de cobre, RZ1-K (AS) Cca-s1b,d1,a1 3G1 mm², siendo su tensión asignada de 0,6/1 kV, bajo caño protector de polietileno de doble pared, de 40 mm de diámetro.
Código |  | Unidad |  | Descripción | Cantidad | Costo unitario | Costo parcial
1 |  |  |  | Materiales
mt01ara010a |  | m³ |  | Arena con granulometría de 0 a 5 mm de diámetro, limpia. | 0.083 | 225.38 | 18.71
mt35aia080aa |  | m |  | Caño curvable, suministrado en rollo, de polietileno de doble pared (interior lisa y exterior corrugada), de color naranja, de 40 mm de diámetro nominal, para canalización enterrada, resistencia a la compresión 250 N, con grado de protección IP549. | 1 | 2154.23 | 2154.23
mt35cun010a1 |  | m |  | Cable unipolar RZ1-K (AS), siendo su tensión asignada de 0,6/1 kV, reacción al fuego clase Cca-s1b,d1,a1 según UNE-EN 50575, con conductor de cobre clase 5 (-K) de 1 mm² de sección, con aislamiento de polietileno reticulado (R) y techo de compuesto termoplástico a base de poliolefina libre de halógenos con baja emisión de humos y gases corrosivos (Z1). | 3 | 553.42 | 1660.26
mt35www010 |  | Ud |  | Material auxiliar para instalaciones eléctricas. | 0.2 | 1767.13 | 353.43
[5 empty] | Subtotal materiales: |  | 4186.63
2 |  |  |  | Equipo
mq04dua020b |  | h |  | Dumper de descarga frontal de 2 t de carga útil. | 0.01 | 7302.51 | 73.03
mq02rop020 |  | h |  | Pisón vibrante de guiado manual, de 80 kg, con placa de 30x30 cm, tipo rana. | 0.072 | 2757.15 | 198.51
mq02cia020j |  | h |  | Camión cisterna, de 8 m³ de capacidad. | 0.001 | 83629 | 83.63
[5 empty] | Subtotal equipo: |  | 355.17
3 |  |  |  | Mano de obra
mo041 |  | h |  | Oficial albañil de obra civil. | 0.056 | 33952.7 | 1901.35
mo087 |  | h |  | Medio oficial albañil de obra civil. | 0.056 | 25378.9 | 1421.22
mo003 |  | h |  | Oficial electricista. | 0.047 | 34893.3 | 1639.99
mo102 |  | h |  | Medio oficial electricista. | 0.041 | 25332.7 | 1038.64
[5 empty] | Subtotal mano de obra: |  | 6001.2
4 |  |  |  | Herramientas
|  | % |  | Herramientas | 2 | 10543 | 210.86
Coste de mantenimiento decenal: $ 2.473,39 en los primeros 10 años. |  |  |  |  | Costos directos (1+2+3+4): |  | 10753.86