## Hoja 1
USE012 | Ud |  | Estación depuradora biológica.
Estación depuradora biológica de aguas residuales, tecnología VFL, capacidad para 20 a 50 usuarios (H.E.), carga media de materia orgánica contaminante (DBO5) de 3 kg/día y caudal máximo de agua depurada de 7500 litros/día.
Código |  | Unidad |  | Descripción | Cantidad | Costo unitario | Costo parcial
1 |  |  |  | Materiales
mt46edb010i |  | Ud |  | Estación depuradora biológica de aguas residuales, tecnología VFL, capacidad para 20 a 50 usuarios (H.E.), carga media de materia orgánica contaminante (DBO5) de 3 kg/día y caudal máximo de agua depurada de 7500 litros/día, equipada con un reactor biológico tipo AT y dos compresores. | 1 | 188265 | 188265
[5 empty] | Subtotal materiales: |  | 188265
2 |  |  |  | Equipo
mq04cag010a |  | h |  | Camión con grúa de hasta 6 t. | 0.58 | 1111.62 | 644.74
[5 empty] | Subtotal equipo: |  | 644.74
3 |  |  |  | Mano de obra
mo008 |  | h |  | Oficial plomero. | 7.257 | 457.6 | 3320.8
mo107 |  | h |  | Medio oficial plomero. | 7.257 | 331.2 | 2403.52
mo003 |  | h |  | Oficial electricista. | 2.419 | 457.6 | 1106.93
mo102 |  | h |  | Medio oficial electricista. | 2.419 | 331.2 | 801.17
[5 empty] | Subtotal mano de obra: |  | 7632.42
4 |  |  |  | Herramientas
|  | % |  | Herramientas | 2 | 196543 | 3930.85
Coste de mantenimiento decenal: $ 82.194,08 en los primeros 10 años. |  |  |  |  | Costos directos (1+2+3+4): |  | 200473