## Hoja 1
USE012 | Ud |  | Estación depuradora biológica.
Estación depuradora biológica de aguas residuales, tecnología VFL, capacidad para 80 a 250 usuarios (H.E.), carga media de materia orgánica contaminante (DBO5) de 15 kg/día y caudal máximo de agua depurada de 33800 litros/día.
Código |  | Unidad |  | Descripción | Cantidad | Costo unitario | Costo parcial
1 |  |  |  | Materiales
mt46edb010o |  | Ud |  | Estación depuradora biológica de aguas residuales, tecnología VFL, capacidad para 80 a 250 usuarios (H.E.), carga media de materia orgánica contaminante (DBO5) de 15 kg/día y caudal máximo de agua depurada de 33800 litros/día, equipada con una estación de bombeo, un reactor biológico tipo AT, un compresor y un depósito de fangos. | 1 | 548659 | 548659
[5 empty] | Subtotal materiales: |  | 548659
2 |  |  |  | Equipo
mq04cag010a |  | h |  | Camión con grúa de hasta 6 t. | 1.159 | 1111.62 | 1288.37
[5 empty] | Subtotal equipo: |  | 1288.37
3 |  |  |  | Mano de obra
mo008 |  | h |  | Oficial plomero. | 12.096 | 457.6 | 5535.13
mo107 |  | h |  | Medio oficial plomero. | 12.096 | 331.2 | 4006.2
mo003 |  | h |  | Oficial electricista. | 2.419 | 457.6 | 1106.93
mo102 |  | h |  | Medio oficial electricista. | 2.419 | 331.2 | 801.17
[5 empty] | Subtotal mano de obra: |  | 11449.4
4 |  |  |  | Herramientas
|  | % |  | Herramientas | 2 | 561397 | 11227.9
Coste de mantenimiento decenal: $ 234.776,15 en los primeros 10 años. |  |  |  |  | Costos directos (1+2+3+4): |  | 572625