## Hoja 1
USE012 | Ud |  | Estación depuradora biológica.
Estación depuradora biológica de aguas residuales, tecnología VFL, capacidad para 2 a 6 usuarios (H.E.), carga media de materia orgánica contaminante (DBO5) de 0,36 kg/día y caudal máximo de agua depurada de 810 litros/día.
Código |  | Unidad |  | Descripción | Cantidad | Costo unitario | Costo parcial
1 |  |  |  | Materiales
mt46edb010b |  | Ud |  | Estación depuradora biológica de aguas residuales, tecnología VFL, capacidad para 2 a 6 usuarios (H.E.), carga media de materia orgánica contaminante (DBO5) de 0,36 kg/día y caudal máximo de agua depurada de 810 litros/día, equipada con un reactor biológico tipo AT y un compresor. | 1 | 35411.8 | 35411.8
[5 empty] | Subtotal materiales: |  | 35411.8
2 |  |  |  | Mano de obra
mo008 |  | h |  | Oficial plomero. | 2.419 | 457.6 | 1106.93
mo107 |  | h |  | Medio oficial plomero. | 2.419 | 331.2 | 801.17
mo003 |  | h |  | Oficial electricista. | 2.419 | 457.6 | 1106.93
mo102 |  | h |  | Medio oficial electricista. | 2.419 | 331.2 | 801.17
[5 empty] | Subtotal mano de obra: |  | 3816.2
3 |  |  |  | Herramientas
|  | % |  | Herramientas | 2 | 39228 | 784.56
Coste de mantenimiento decenal: $ 16.405,16 en los primeros 10 años. |  |  |  |  | Costos directos (1+2+3): |  | 40012.6