## Hoja 1
USE012 | Ud |  | Estación depuradora biológica.
Estación depuradora biológica de aguas residuales, tecnología VFL, capacidad para 500 usuarios (H.E.), carga media de materia orgánica contaminante (DBO5) de 30 kg/día y caudal máximo de agua depurada de 75000 litros/día.
Código |  | Unidad |  | Descripción | Cantidad | Costo unitario | Costo parcial
1 |  |  |  | Materiales
mt46edb010r |  | Ud |  | Estación depuradora biológica de aguas residuales, tecnología VFL, capacidad para 500 usuarios (H.E.), carga media de materia orgánica contaminante (DBO5) de 30 kg/día y caudal máximo de agua depurada de 75000 litros/día, equipada con una estación de bombeo, dos reactores biológicos tipo AT, dos compresores y un depósito de fangos. | 1 | 1192350 | 1192350
[5 empty] | Subtotal materiales: |  | 1192350
2 |  |  |  | Equipo
mq04cag010a |  | h |  | Camión con grúa de hasta 6 t. | 2.318 | 1111.62 | 2576.74
[5 empty] | Subtotal equipo: |  | 2576.74
3 |  |  |  | Mano de obra
mo008 |  | h |  | Oficial plomero. | 24.191 | 457.6 | 11069.8
mo107 |  | h |  | Medio oficial plomero. | 24.191 | 331.2 | 8012.06
mo003 |  | h |  | Oficial electricista. | 2.419 | 457.6 | 1106.93
mo102 |  | h |  | Medio oficial electricista. | 2.419 | 331.2 | 801.17
[5 empty] | Subtotal mano de obra: |  | 20990
4 |  |  |  | Herramientas
|  | % |  | Herramientas | 2 | 1215910 | 24318.3
Coste de mantenimiento decenal: $ 508.495,20 en los primeros 10 años. |  |  |  |  | Costos directos (1+2+3+4): |  | 1240230