## Hoja 1
USE012 | Ud |  | Estación depuradora biológica.
Estación depuradora biológica de aguas residuales, tecnología VFL, capacidad para 600 usuarios (H.E.), carga media de materia orgánica contaminante (DBO5) de 36 kg/día y caudal máximo de agua depurada de 90000 litros/día.
Código |  | Unidad |  | Descripción | Cantidad | Costo unitario | Costo parcial
1 |  |  |  | Materiales
mt46edb010s |  | Ud |  | Estación depuradora biológica de aguas residuales, tecnología VFL, capacidad para 600 usuarios (H.E.), carga media de materia orgánica contaminante (DBO5) de 36 kg/día y caudal máximo de agua depurada de 90000 litros/día, equipada con una estación de bombeo, tres reactores biológicos tipo AT, tres compresores y un depósito de fangos. | 1 | 1425440 | 1425440
[5 empty] | Subtotal materiales: |  | 1425440
2 |  |  |  | Equipo
mq04cag010a |  | h |  | Camión con grúa de hasta 6 t. | 3.478 | 1111.62 | 3866.21
[5 empty] | Subtotal equipo: |  | 3866.21
3 |  |  |  | Mano de obra
mo008 |  | h |  | Oficial plomero. | 36.287 | 457.6 | 16604.9
mo107 |  | h |  | Medio oficial plomero. | 36.287 | 331.2 | 12018.3
mo003 |  | h |  | Oficial electricista. | 2.419 | 457.6 | 1106.93
mo102 |  | h |  | Medio oficial electricista. | 2.419 | 331.2 | 801.17
[5 empty] | Subtotal mano de obra: |  | 30531.3
4 |  |  |  | Herramientas
|  | % |  | Herramientas | 2 | 1459840 | 29196.7
Coste de mantenimiento decenal: $ 610.503,06 en los primeros 10 años. |  |  |  |  | Costos directos (1+2+3+4): |  | 1489030