## Hoja 1
USE012 | Ud |  | Estación depuradora biológica.
Estación depuradora biológica de aguas residuales, tecnología VFL, capacidad para 5 a 15 usuarios (H.E.), carga media de materia orgánica contaminante (DBO5) de 0,72 kg/día y caudal máximo de agua depurada de 1800 litros/día.
Código |  | Unidad |  | Descripción | Cantidad | Costo unitario | Costo parcial
1 |  |  |  | Materiales
mt46edb010e |  | Ud |  | Estación depuradora biológica de aguas residuales, tecnología VFL, capacidad para 5 a 15 usuarios (H.E.), carga media de materia orgánica contaminante (DBO5) de 0,72 kg/día y caudal máximo de agua depurada de 1800 litros/día, equipada con un reactor biológico tipo AT y un compresor. | 1 | 64548.1 | 64548.1
[5 empty] | Subtotal materiales: |  | 64548.1
2 |  |  |  | Mano de obra
mo008 |  | h |  | Oficial plomero. | 3.629 | 457.6 | 1660.63
mo107 |  | h |  | Medio oficial plomero. | 3.629 | 331.2 | 1201.92
mo003 |  | h |  | Oficial electricista. | 2.419 | 457.6 | 1106.93
mo102 |  | h |  | Medio oficial electricista. | 2.419 | 331.2 | 801.17
[5 empty] | Subtotal mano de obra: |  | 4770.65
3 |  |  |  | Herramientas
|  | % |  | Herramientas | 2 | 69318.8 | 1386.38
Coste de mantenimiento decenal: $ 28.989,11 en los primeros 10 años. |  |  |  |  | Costos directos (1+2+3): |  | 70705.1