## Hoja 1
USE015 | Ud |  | Depósito de almacenamiento de agua depurada.
Depósito de almacenamiento de agua depurada de polietileno de alta densidad, de 1150 litros.
Código |  | Unidad |  | Descripción | Cantidad | Costo unitario | Costo parcial
1 |  |  |  | Materiales
mt46fer030a |  | Ud |  | Depósito de almacenamiento de agua depurada de polietileno de alta densidad, de 1150 litros, formado por un tanque. | 1 | 8056.58 | 8056.58
mt46fer040 |  | Ud |  | Tapa de registro, de 600 mm de diámetro. | 1 | 884.6 | 884.6
mt36tie010be |  | m |  | Caño de PVC, serie B, de 40 mm de diámetro y 3 mm de espesor, con extremo abocardado, con el precio incrementado el 20% en concepto de accesorios y piezas especiales. | 3 | 24.45 | 73.35
mt11var009 |  | l |  | Líquido limpiador para pegado mediante adhesivo de caños y accesorios de PVC. | 0.03 | 462.38 | 13.87
mt11var010 |  | l |  | Adhesivo para caños y accesorios de PVC. | 0.24 | 589.28 | 141.43
[5 empty] | Subtotal materiales: |  | 9169.83
2 |  |  |  | Mano de obra
mo008 |  | h |  | Oficial plomero. | 1.45 | 12241 | 17749.5
mo107 |  | h |  | Medio oficial plomero. | 1.45 | 8888.07 | 12887.7
[5 empty] | Subtotal mano de obra: |  | 30637.2
3 |  |  |  | Herramientas
|  | % |  | Herramientas | 2 | 39807 | 796.14
Coste de mantenimiento decenal: $ 4.466,35 en los primeros 10 años. |  |  |  |  | Costos directos (1+2+3): |  | 40603.2