## Hoja 1
UVC010 | m² |  | Celosía de mampostería para vallado de lote, sobre muro.
Vallado de lote formado por celosía de mampostería de bloques cerámicos de celosía decorativa, color rojo, acabado mate, de 20x20x7 cm, asentados con mortero de cemento, confeccionado en obra, dosificación 1:6, sobre muro de mampostería u hormigón. El precio no incluye el muro.
Código |  | Unidad |  | Descripción | Cantidad | Costo unitario | Costo parcial
1 |  |  |  | Materiales
mt08aaa010a |  | m³ |  | Agua. | 0.006 | 25.22 | 0.15
mt01arg005a |  | t |  | Arena de cantera, para mortero preparado en obra. | 0.011 | 283.7 | 3.12
mt08cem000g |  | kg |  | Cemento gris en sacos. | 1.75 | 4.84 | 8.47
mt20cec030a |  | Ud |  | Bloque cerámico de celosía decorativa, color rojo, acabado mate, de 20x20x7 cm. | 23 | 13.15 | 302.45
[5 empty] | Subtotal materiales: |  | 314.19
2 |  |  |  | Equipo
mq06hor010 |  | h |  | Hormigonera eléctrica con una capacidad de amasado de 160 l. | 0.006 | 2426.58 | 14.56
[5 empty] | Subtotal equipo: |  | 14.56
3 |  |  |  | Mano de obra
mo041 |  | h |  | Oficial albañil de obra civil. | 0.56 | 33952.7 | 19013.5
mo087 |  | h |  | Medio oficial albañil de obra civil. | 0.63 | 25378.9 | 15988.7
[5 empty] | Subtotal mano de obra: |  | 35002.2
4 |  |  |  | Herramientas
|  | % |  | Herramientas | 2 | 35331 | 706.62
Coste de mantenimiento decenal: $ 3.243,38 en los primeros 10 años. |  |  |  |  | Costos directos (1+2+3+4): |  | 36037.6