## Hoja 1
UVT020 | m |  | Vallado de lote, de malla soldada.
Vallado de lote formado por paneles de malla soldada, de 50x50 mm de paso de malla y 4 mm de diámetro, acabado galvanizado, con bastidor de perfil hueco de acero galvanizado de sección 20x20x1,5 mm y postes de perfil hueco de acero galvanizado, de sección cuadrada 40x40x1,5 mm y 1 m de altura, separados 2 m entre sí y empotrados en muros de mampostería u hormigón. Incluso mortero de cemento para recibido de los postes y accesorios para la fijación de los paneles de malla soldada a los postes metálicos. El precio no incluye el muro.
Código |  | Unidad |  | Descripción | Cantidad | Costo unitario | Costo parcial
1 |  |  |  | Materiales
mt52vse010a |  | m² |  | Panel de malla soldada, de 50x50 mm de paso de malla y 4 mm de diámetro, acabado galvanizado. | 1 | 137.91 | 137.91
mt52vpm020a |  | Ud |  | Poste de perfil hueco de acero galvanizado, de sección cuadrada 40x40x1,5 mm y 1 m de altura. | 0.55 | 77.67 | 42.72
mt52vpm010a |  | m |  | Perfil hueco de acero galvanizado, de sección cuadrada 20x20x1,5 mm. | 3 | 36.41 | 109.23
mt52vpm051 |  | Ud |  | Accesorios para la fijación de los paneles de malla soldada a los postes metálicos. | 1 | 39.41 | 39.41
mt08aaa010a |  | m³ |  | Agua. | 0.006 | 25.22 | 0.15
mt01arg005a |  | t |  | Arena de cantera, para mortero preparado en obra. | 0.015 | 283.7 | 4.26
mt08cem000g |  | kg |  | Cemento gris en sacos. | 3.8 | 4.84 | 18.39
mt08adt010 |  | kg |  | Aditivo hidrófugo para impermeabilización de morteros u hormigones. | 0.076 | 20.18 | 1.53
[5 empty] | Subtotal materiales: |  | 353.6
2 |  |  |  | Mano de obra
mo087 |  | h |  | Medio oficial albañil de obra civil. | 0.12 | 25378.9 | 3045.47
mo018 |  | h |  | Oficial herrero. | 0.36 | 34408.3 | 12387
mo059 |  | h |  | Medio oficial herrero. | 0.36 | 25436.8 | 9157.23
[5 empty] | Subtotal mano de obra: |  | 24589.7
3 |  |  |  | Herramientas
|  | % |  | Herramientas | 3 | 24943.3 | 748.3
Coste de mantenimiento decenal: $ 4.367,57 en los primeros 10 años. |  |  |  |  | Costos directos (1+2+3): |  | 25691.6