## Hoja 1
UXB020 | m | Cordón prefabricado de hormigón.
Cordón - Recto - MC - A1 (20x14) - B- H - S(R-3,5) -, colocado sobre base de hormigón masivo (H-20, clase de exposición ambiental A1, tamaño máximo del agregado 19,0 mm, consistencia plástica) de 20 cm de espesor y rejuntado con mortero de cemento, confeccionado en obra, dosificación 1:6.
Código |  | Unidad | Descripción | Cantidad | Costo unitario | Costo parcial
1 |  |  | Materiales
mt10hmf080Ff |  | m³ | Hormigón masivo H-20, clase de exposición ambiental A1, tamaño máximo del agregado 19 mm, consistencia plástica, elaborado, según CIRSOC 201 2005. | 0.082 | 3199.4 | 262.35
mt08aaa010a |  | m³ | Agua. | 0.006 | 25.22 | 0.15
mt01arg005a |  | t | Arena de cantera, para mortero preparado en obra. | 0.007 | 283.7 | 1.99
mt08cem000g |  | kg | Cemento gris en sacos. | 1 | 4.84 | 4.84
mt18jbg010aa |  | Ud | Cordón recto de hormigón, monocapa, con sección normalizada peatonal A1 (20x14) cm, clase climática B (absorción <=6%), clase resistente a la abrasión H (huella <=23 mm) y clase resistente a flexión S (R-3,5 N/mm²), de 50 cm de longitud. | 2.1 | 40.13 | 84.27
|  |  |  | Subtotal materiales: |  | 353.6
2 |  |  | Equipo
mq06hor010 |  | h | Hormigonera eléctrica con una capacidad de amasado de 160 l. | 0.006 | 2426.58 | 14.56
|  |  |  | Subtotal equipo: |  | 14.56
3 |  |  | Mano de obra
mo041 |  | h | Oficial albañil de obra civil. | 0.346 | 33952.7 | 11747.6
mo087 |  | h | Medio oficial albañil de obra civil. | 0.386 | 25378.9 | 9796.27
|  |  |  | Subtotal mano de obra: |  | 21543.9
4 |  |  | Herramientas
|  | % | Herramientas | 2 | 21912 | 438.24
Coste de mantenimiento decenal: $ 2.011,53 en los primeros 10 años. |  |  |  | Costos directos (1+2+3+4): |  | 22350.3