## Hoja 1
UXG010 | m² | Solado de baldosas cerámicas.
Vereda de baldosas cerámicas de gres rústico, de 20x20 cm, 8 €/m², capacidad de absorción de agua E<3%, resistencia al deslizamiento alta, para exteriores, recibidas con adhesivo cementoso de fraguado normal, C1 sin ninguna característica adicional, color gris y rejuntado con mortero de juntas cementoso mejorado, con absorción de agua reducida y resistencia elevada a la abrasión tipo CG 2 W A, color blanco, para juntas de 2 a 15 mm.
Código |  |  | Unidad | Descripción | Cantidad | Costo unitario | Costo parcial
1 |  |  |  | Materiales
mt10hmf080Ff |  |  | m³ | Hormigón masivo H-20, clase de exposición ambiental A1, tamaño máximo del agregado 19 mm, consistencia plástica, elaborado, según CIRSOC 201 2005. | 0.21 | 3199.4 | 671.87
mt09mor010c |  |  | m³ | Mortero de cemento CEM II/B-P 32,5 N tipo M-5, confeccionado en obra con 250 kg/m³ de cemento y una proporción en volumen 1/6. | 0.03 | 1938.39 | 58.15
mt09mcr021g |  |  | kg | Adhesivo cementoso de fraguado normal, C1, color gris. | 3 | 5.89 | 17.67
mt18bcr010ge800 |  |  | m² | Baldosa cerámica de gres rústico, 20x20 cm, $ 8,00/m², capacidad de absorción de agua E<3%. | 1.05 | 8182.67 | 8591.8
mt09mcp020bB |  |  | kg | Mortero de juntas cementoso mejorado, con absorción de agua reducida y resistencia elevada a la abrasión, tipo CG2 W A, color blanco, para juntas de 2 a 15 mm, a base de cemento de alta resistencia, agregados seleccionados, aditivos especiales y pigmentos, con efecto antimoho, antiverdín y preventivo de las eflorescencias, hidrorrepelente, especial para rejuntado de todo tipo de piezas cerámicas y piedras naturales en zonas de proliferación de microorganismos. | 0.017 | 28.57 | 0.49
[5 empty] | Subtotal materiales: |  | 9339.98
2 |  |  |  | Equipo
mq04dua020b |  |  | h | Dumper de descarga frontal de 2 t de carga útil. | 0.037 | 7302.51 | 270.19
mq06vib020 |  |  | h | Regla vibrante de 3 m. | 0.104 | 3678.84 | 382.6
[5 empty] | Subtotal equipo: |  | 652.79
3 |  |  |  | Mano de obra
mo023 |  |  | h | Oficial colocador de pisos. | 0.391 | 33952.7 | 13275.5
mo061 |  |  | h | Medio oficial colocador de pisos. | 0.391 | 25378.9 | 9923.16
mo087 |  |  | h | Medio oficial albañil de obra civil. | 0.151 | 25378.9 | 3832.22
[5 empty] | Subtotal mano de obra: |  | 27030.9
4 |  |  |  | Herramientas
|  |  | % | Herramientas | 2 | 37023.6 | 740.47
Coste de mantenimiento decenal: $ 5.286,98 en los primeros 10 años. |  |  |  |  | Costos directos (1+2+3+4): |  | 37764.1