## Hoja 1
UXT010 | m² | Vereda de piezas de mosaico granítico. Colocación en capa gruesa.
Vereda de piezas de mosaico granítico, para uso en zona de parques y jardines, de acabado superficial de la cara vista: bajorrelieve sin pulir, clase resistente a flexión T, clase resistente según la carga de rotura 4, clase de desgaste por abrasión B, formato nominal 40x40 cm, color gris. COLOCACIÓN: al tendido sobre capa de arena-cemento de 3 cm de espesor, sin aditivos, con 250 kg/m³ de cemento Portland con caliza CEM II/B-L 32,5 R y arena de cantera granítica. REJUNTADO: con arena silícea de tamaño 0/2 mm en juntas de 1,5 a 3 mm de espesor. El precio no incluye la base de apoyo.
Código |  |  | Unidad | Descripción | Cantidad | Costo unitario | Costo parcial
1 |  |  |  | Materiales
mt08cem011a |  |  | kg | Cemento Portland CEM II/B-L 32,5 R, color gris, en sacos. | 1 | 1.74 | 1.74
mt18btx010ccea |  |  | m² | Piezas de mosaico granítico para exterior, acabado superficial de la cara vista: bajorrelieve sin pulir, clase resistente a flexión T, clase resistente según la carga de rotura 4, clase de desgaste por abrasión B, formato nominal 40x40 cm, color gris, con resistencia al deslizamiento/resbalamiento (índice USRV) > 45. | 1.05 | 151.52 | 159.1
mt01arp020a |  |  | kg | Arena natural, fina y seca, de 2 mm de tamaño máximo, exenta de sales perjudiciales, presentada en sacos. | 1 | 5.52 | 5.52
[5 empty] | Subtotal materiales: |  | 166.36
2 |  |  |  | Mano de obra
mo087 |  |  | h | Medio oficial albañil de obra civil. | 0.309 | 25378.9 | 7842.08
mo023 |  |  | h | Oficial colocador de pisos. | 0.309 | 33952.7 | 10491.38
mo061 |  |  | h | Medio oficial colocador de pisos. | 0.309 | 25378.9 | 7842.08
[5 empty] | Subtotal mano de obra: |  | 26175.54
3 |  |  |  | Herramientas
|  |  | % | Herramientas | 2 | 26341.9 | 526.84
Coste de mantenimiento decenal: $ 2.418,19 en los primeros 10 años. |  |  |  |  | Costos directos (1+2+3): |  | 26868.74