## Hoja 1
YCD020 | m² |  | Protección de talud con lámina de polietileno y malla de triple torsión anclada al terreno.
Protección de talud frente a desprendimiento de la capa superficial del terreno, formada por lámina de polietileno de alta densidad de 2 mm de espesor, malla de triple torsión, hexagonal, 8x10-16, de alambre galvanizado de 2,70 mm de diámetro y anclajes al terreno formados por barras nervuradas de acero ADN 420 S. Incluso cables de acero entre los anclajes, para la sujeción de la malla de triple torsión.
Código |  | Unidad |  | Descripción | Cantidad | Costo unitario | Costo parcial
1 |  |  |  | Materiales
mt50spr055a |  | m² |  | Lámina de polietileno de alta densidad, de 2 mm de espesor, resistente a la intemperie. | 1.2 | 22.16 | 26.59
mt07ame510j |  | m² |  | Malla de triple torsión, hexagonal, 8x10-16, de alambre galvanizado de 2,7 mm de diámetro, para protección de taludes. | 1 | 21.61 | 21.61
mt07aco090d |  | kg |  | Acero en barras nervuradas, ADN 420 S, de varios diámetros, según IRAM-IAS U 500-207. | 0.6 | 22.73 | 13.64
mt50spr100a |  | m |  | Cable de acero de 2 mm de diámetro, para sujeción de malla de triple torsión. | 1.7 | 9.11 | 15.49
[5 empty] | Subtotal materiales: |  | 77.33
2 |  |  |  | Equipo
mq07cce010a |  | h |  | Camión con cesta elevadora de brazo articulado de 16 m de altura máxima de trabajo y 260 kg de carga máxima. | 0.162 | 426.66 | 69.12
[5 empty] | Subtotal equipo: |  | 69.12
3 |  |  |  | Mano de obra
mo120 |  | h |  | Peón Seguridad y Salud. | 0.35 | 319.35 | 111.77
[5 empty] | Subtotal mano de obra: |  | 111.77
4 |  |  |  | Herramientas
|  | % |  | Herramientas | 2 | 258.22 | 5.16
[5 empty] | Costos directos (1+2+3+4): |  | 263.38