## Hoja 1
ZFM010 | m² |  | Aislamiento térmico por el exterior en medianeras con espuma de poliuretano.
Rehabilitación energética de medianera, mediante aislamiento térmico por el exterior formado por espuma rígida de poliuretano, de 40 mm de espesor mínimo, 45 kg/m³ de densidad mínima, aplicada directamente sobre el paramento, por su cara exterior, mediante proyección mecánica; acabado visto con capa de elastómero de poliuretano proyectado, densidad 1000 kg/m³, de 1,5 a 3 mm de espesor medio, color a elegir, para la protección del aislante de la radiación ultravioleta.
Código |  | Unidad |  | Descripción | Cantidad | Costo unitario | Costo parcial
1 |  |  |  | Materiales
mt16pop010de |  | m² |  | Espuma rígida de poliuretano proyectado "in situ", densidad mínima 45 kg/m³, conductividad térmica 0,035 W/(mK) y Euroclase E de reacción al fuego; para el relleno de cámara de aire de 40 mm de espesor medio, en cerramientos de doble hoja de mampostería. | 1.05 | 5195.83 | 5455.62
mt16pop100a |  | m² |  | Elastómero de poliuretano proyectado, densidad 1000 kg/m³, de 1,5 a 3 mm de espesor medio, color a elegir, para aplicar desde el exterior en cerramientos de fachadas y medianeras. | 1.05 | 4620.8 | 4851.84
[5 empty] | Subtotal materiales: |  | 10307.5
2 |  |  |  | Equipo
mq08mpa030 |  | h |  | Equipo para proyección de productos aislantes. | 0.232 | 12013.3 | 2787.09
[5 empty] | Subtotal equipo: |  | 2787.09
3 |  |  |  | Mano de obra
mo030 |  | h |  | Oficial aplicador de productos aislantes. | 0.342 | 33952.7 | 11611.8
mo068 |  | h |  | Medio oficial aplicador de productos aislantes. | 0.342 | 25378.9 | 8679.59
[5 empty] | Subtotal mano de obra: |  | 20291.4
4 |  |  |  | Herramientas
|  | % |  | Herramientas | 2 | 33385.9 | 667.72
Coste de mantenimiento decenal: $ 6.776,68 en los primeros 10 años. |  |  |  |  | Costos directos (1+2+3+4): |  | 34053.7