## Hoja 1
ZFT021 | m² | Sistema "ISOVER" de aislamiento termoacústico y trasdosado autoportante interior.
Rehabilitación energética de fachadas y tabiques mediante el sistema "ISOVER" de aislamiento termoacústico y trasdosado autoportante, colocado en tabiques interiores y por el interior de cerramientos verticales, formado por placa de yeso laminado A / - 1200 / longitud / 15 / con los bordes longitudinales afinados, atornillada directamente a una estructura autoportante arriostrada, y aislamiento de panel compacto de lana mineral Arena de alta densidad, Arena Apta "ISOVER", de 30 mm de espesor, no revestido, colocado en el espacio entre el paramento y las fajas para reglado; y dos manos de pintura plástica, color blanco, acabado mate, textura lisa, (rendimiento: 0,1 l/m² cada mano); previa aplicación de una mano de imprimación a base de copolímeros acrílicos en suspensión acuosa. El precio incluye la resolución de encuentros y puntos singulares y las ayudas de albañilería para instalaciones.
Código |  | Unidad | Descripción | Cantidad | Costo unitario | Costo parcial
1 |  |  | Materiales
mt12psg041b |  | m | Banda autoadhesiva desolidarizante de espuma de poliuretano de celdas cerradas, de 3,2 mm de espesor y 50 mm de ancho, resistencia térmica 0,10 m²K/W, conductividad térmica 0,032 W/(mK). | 0.8 | 2.85 | 2.28
mt12pek020fa |  | Ud | Anclaje directo de 125 mm, para faja para reglado 60/27. | 0.7 | 4.82 | 3.37
mt12psg220 |  | Ud | Fijación compuesta por tarugo y tornillo 5x27. | 1.6 | 0.77 | 1.23
mt16lvi030adda |  | m² | Panel compacto de lana mineral Arena de alta densidad, Arena Apta "ISOVER", de 30 mm de espesor, no revestido, resistencia térmica 0,85 m²K/W, conductividad térmica 0,034 W/(mK), Euroclase A1 de reacción al fuego, capacidad de absorción de agua a corto plazo <=1 kg/m² y factor de resistencia a la difusión del vapor de agua 1. | 1.05 | 1250.75 | 1313.29
mt16aaa030 |  | m | Cinta autoadhesiva para sellado de juntas. | 0.44 | 123.03 | 54.13
mt12psg050c |  | m | Faja para reglado 60/27 de chapa de acero galvanizado, de ancho 60 mm. | 1.75 | 9.97 | 17.45
mt12psg160a |  | m | Perfil en U, de acero galvanizado, de 30 mm. | 1.22 | 10.28 | 12.54
mt12psg081a |  | Ud | Tornillo autoperforante 3,5x9,5 mm. | 1.4 | 0.12 | 0.17
mt12psg010b |  | m² | Placa de yeso laminado A / - 1200 / longitud / 15 / con los bordes longitudinales afinados. | 1.05 | 56.85 | 59.69
mt12psg081c |  | Ud | Tornillo autoperforante 3,5x25 mm. | 14 | 0.11 | 1.54
mt12psg030a |  | kg | Pasta de juntas. | 0.3 | 10.75 | 3.23
mt12psg040a |  | m | Cinta microperforada de papel. | 1.6 | 0.5 | 0.8
mt27pfp010b |  | l | Imprimación, a base de copolímeros acrílicos en suspensión acuosa, para favorecer la cohesión de soportes poco consistentes y la adherencia de pinturas. | 0.125 | 53.15 | 6.64
mt27pir010a |  | l | Pintura plástica ecológica para interior, a base de copolímeros acrílicos en dispersión acuosa, dióxido de titanio y pigmentos extendedores seleccionados, color blanco, acabado mate, textura lisa, de gran resistencia al frote húmedo, permeable al vapor de agua, transpirable y resistente a los rayos UV, para aplicar con brocha, rodillo o pistola. | 0.2 | 52.86 | 10.57
|  |  |  | Subtotal materiales: |  | 1486.93
2 |  |  | Mano de obra
mo054 |  | h | Oficial montador de aislantes. | 0.142 | 12241 | 1738.23
mo101 |  | h | Medio oficial montador de aislantes. | 0.088 | 8905.02 | 783.64
mo053 |  | h | Oficial montador de mamparas y sistemas de placas. | 0.425 | 12241 | 5202.44
mo100 |  | h | Medio oficial montador de mamparas y sistemas de placas. | 0.265 | 8905.02 | 2359.83
mo038 |  | h | Oficial pintor. | 0.183 | 11912.7 | 2180.02
mo076 |  | h | Medio oficial pintor. | 0.022 | 8905.02 | 195.91
|  |  |  | Subtotal mano de obra: |  | 12460.1
3 |  |  | Herramientas
|  | % | Herramientas | 2 | 13947 | 278.94
Coste de mantenimiento decenal: $ 3.912,13 en los primeros 10 años. |  |  |  | Costos directos (1+2+3): |  | 14225.9