## Hoja 1
ZVM020 |  | Ud | Rejilla de paso.
Rehabilitación energética de edificio mediante la colocación en la parte inferior de la puerta de interior, de rejilla para tránsito de aire, caudal máximo 35 l/s, de 200x100 mm, para sistema de ventilación mecánica controlada.
Descompuesto | Ud | Descomposición |  | Rend. | p.s. | Precio partida
mt20svg060a | Ud | Rejilla para tránsito de aire de aluminio lacado en color a elegir de la carta RAL, con marco telescópico y aletas en forma de "V", caudal máximo 35 l/s, de 200x100 mm, para colocar en la parte inferior de la puerta de interior, de 30 a 55 mm de espesor, fijada mediante tornillos. |  | 1 | 85.54 | 85.54
mo009 | h | Oficial colocador. |  | 0.35 | 44.67 | 15.63
mo075 | h | Ayudante colocador. |  | 0.35 | 30.44 | 10.65
| % | Medios auxiliares |  | 2 | 111.82 | 2.24
| % | Costos indirectos |  | 3 | 114.06 | 3.42
Coste de mantenimiento decenal: $ 5,87 en los primeros 10 años. |  |  |  |  | Total: | 117.48